## Tabelle1
EURECA (European Retrievable Carrier)
Typ: | Forschungssatellit
Betreiber: | ESA
COSPAR-Bezeichnung: | 1992-049B
Missionsdaten
Masse: | 4491 kg
Start: | 31. Juli 1992, 13:56:48 UTC
STS 46
Startplatz: | Kennedy Space Center, LC-39B
Aussetzen: | 1992-08-02
Einfangen: | Während STS-57
Landung am KSC: | 1993-07-01
Trägerrakete: | Space Shuttle Atlantis
Bahndaten
Umlaufzeit: | 94,6 min[1]
Bahnneigung: | 28,5°
Apogäum: | 509 km
Perigäum: | 484 km
Total spacecraft mass, payload mass | 4490 kg, 1000 kg
Payload power | 1 kW average, 1.5 kW peak
Orbit control | Earth pointing mode, hot gas system
Attitude control | Hot or cold gas system
Attitude sensing | Sun and Earth sensors, gyros, accelerometers
Attitude: sun inertial pointing | ±1º (3σ), the actual performance during flight was ± 0.45º
Attitude measurement accuracy | ±0.25º (3σ)
Microgravity environment | < 10-5 g for f < 1 Hz linear for 1 Hz < f < 100 Hz
< 10-3 g for f> 100 Hz
Onboard data storage capacity | 13 MByte (11.3 for payload data, 1.7 for housekeeping data)